## List1
| Građevina: Rekonstrukcija Kratke ulice | ZOP: - |  | List:
| u Sračincu | TD:
| Investitor: Općina Sračinec | Izrađivač troškovnika: |  | Datum:
|  | Ivica Mraz |  | 2024 travanj
TROŠKOVNIK REKONSTRUKCIJE KRATKE ULICE
Sastavio:
Ivica Mraz
TROŠKOVNIK
S A D R Ž A J:
I | PRIPREMNI RADOVI
II | ZEMLJANI RADOVI
III | CESTOVNA ODVODNJA I BETONSKI RADOVI
IV | GORNJI STROJ
V | PROMETNA SIGNALIZACIJA
VI | OSTALI RADOVI
NAPOMENA:
Sve radove izvesti prema Zakonu o gradnji, Hrvatskim normama i pravilima struke te Općim tehničkim uvjetima za radove na cestama (2001.) i Tehničkom propisu za asfaltne kolnike (2015.).
Prije izrade asfaltnog kolnika i nogostupa treba glede komunalnih i drugih instalacija dogovoriti, koordinirati i realizirati eventualnu potrebu zamjene postojećih instalacija ili izgradnju novih. Ovo nije predmet ovog troškovnika odnosno projekta.
Imovinsko pravna pitanja uređuje Investitor
I | PRIPREMNI RADOVI
1. | Iskolčenje elemenata s osiguranjem i obilježavanjem istih. U cijenu ulazi sav potreban materijal i rad. Uključena kompletna površina zahvata. | m | 125 | 0
2. | Osiguranje gradilišta i radova prometnim znakovima i svjetlosnim signalima koji su vidljivi danju i noću. | komplet | 1 | 0
3. | Rezanje asfalta debljine do 10 cm za izvedbu spoja na prilazima na cestu. | m | 5 | 0
4. | Detekcija podzemnih instalacija ručnim iskopom. | m3 | 3 | 0
| UKUPNO: |  |  | 0
II | ZEMLJANI RADOVI
1. | Iskop postojećeg asfalta sa utovarom i odvozom na zbrinjavanje. Pretpostavljena debljina iskopa 15 cm. | m2 | 375 | 0
2. | Široki iskop tla “C" kategorije i postojećeg tampona postojeće kojničke konstrukcije za novu konstrukciju prema projektu. Uključen i iskop postojećih prilaza.
| Iskopani materijal (humus) se djelomično deponira sa strane. Iskop prosječne dubine 45 cm na prometnici i 35 cm na prilazima. | m3 | 440 | 0
3. | Prijevoz iskopanog materijala. Utovar i odvoz na predviđeno mjesto do 5 km. | m3 | 440 | 0
4. | Izrada zemljanog nasipa od miješanog materijala na pozicijama zelenih površina uz rub nogostupa. Radove provesti i ukoliko se dio viška otkopanog i dovezenog tla planira u okoliš i izravnava teren s namjerom uklapanja u ambijent, uključeno i izravnanje na parcelama po potrebi i u dogovoru s vlasnicima. | m3 | 30 | 0
5. | Planiranje i profiliranje posteljice na potrebnu ravnost i nagibe (min 3-4%).Mehanička stabilizacija posteljice (Msmin = 25 MPa). | m2 | 1065 | 0
6. | Izrada zelenih površina uz rub nogostupa dobavom i ugradbom rastresitog humusnog tla iz otkopa ili pozajmišta. Debljina sloja 15-20 cm. Uključeni svi radovi i materijal, te usitnjavanje tla, sijanje travne smjese 3 dag po m2, ježenje, valjanje, vlaženje i održavanje do nicanja travnjaka. | m2 | 100 | 0
7. | Uređenje slabonosive posteljice primjenom geotekstila. Ovom stavkom predviđa se polaganje geotekstila 300 g/m2, na pripremljenu posteljicu ili temeljno tlo na mjestima predviđenim za zamjenu materijala. Lokacije će biti određene od strane nadzornog inženjera. Predviđa se polaganje geotekstila na 20% ukupne površine temeljnog tla. | m2 | 80 | 0
8. | Zamjena materijala. Rad uključuje iskop sloja slabog materijala u trupu ceste na lokacijama gdje nije moguće dobiti propisanu zbijenost zemljane posteljice (lokacije će biti određene od strane nadzornog inženjera tijekom izvođenja zemljanih radova), odvoz materijala u odlagalište, te njegovu zamjenu izradom zbijenog nasipnog sloja od kamenog materijala granulacije 0-63mm . Rad uključuje iskop, utovar i odvoz iskopanog materijala na deponij te dobavu i ugradnju kamenog (šljunčanog) materijala. Potrebna nosivost Ms=40MPa. Debljina zamjene je 50 cm. | m3 | 40 | 0
| UKUPNO: |  |  | 0
III | CESTOVNA ODVODNJA I BETONSKI RADOVI
1. | Izvedba slivnika s taložnicom za prihvat vode preko rešetke. Slivnik je od betonskih cijevi DN 500mm, sa betoniranom taložnicom i oblogom debljine 10cm. Beton je C16/20. Na vrhu se ugrađuje ljž rešetka 400/400mm, 400 kN nosivosti. Potrebno ugraditi fazonske komade da se sprijeći neugodni miris iz kanalizacije. Gotov izveden slivnik treba ispitati na vodonepropusnost. | kom | 8 | 0
2. | Izvedba kanalizacijskog priključnog cjevovoda od PVC-UKC cijevi s ojačanom stijenkom klase SN8, DN 200 mm. U cijenu uključiti i zemljane radove, iskop rova dubine do 60 m i izvedbu obloge od betona C 16/20. Potrebno kontrolirati vodonepropusnost ispitivanjem i snimanje kamerom. | m' | 40 | 0
3. | Postava PEHD cijevi ili polucijevi profila 200 mm za zaštitu postojećih instalacija ili za osiguranje prolaza za buduće instalacije po potrebi. Pretpostavljena količina. | m' | 60 | 0
4. | Visinska korekcija postojećih ljž poklopaca, rešetki i uličnih kapa. | kom | 6 | 0
5. | Dobava materijala i postava rubnjaka 15/25 na beton C 16/20 (0,07m3/m). | m' | 250 | 0
6. | Dobava materijala i postava rubnjaka 8/20-ravni na beton C 12/15 (0,05m3/m). | m' | 50 | 0
| UKUPNO: |  |  | 0
IV | GORNJI STROJ
1. | Dobava šljunčanog ili tucaničkog materijala 0/63 mm kvalitetnog sastava HRN U.B1.018, te ugradba za donji nosivi sloj (tampon) u debljini 45 cm. Potrebna nosivost Ms = 80MPa. | m3 | 440 | 0
2. | Dobava materijala i izrada nosivog sloja asfalta kolnika i prilaza AC 22 base, u debljini od 6 cm | m2 | 625 | 0
3. | Dobava materijala i izrada nosivog sloja asfalta kolnika i prilaza AC 8 surf, u debljini od 3 cm. | m2 | 625 | 0
4. | Dobava materijala i izrada nosivog sloja asfalta prilaza AC 11 surf, u debljini od 5 cm. | m2 | 315 | 0
5. | Čišćenje asfaltne konstrukcije, te štrcanje bitumenskom emulzijom na mjestima spojeva. | m2 | 15 | 0
6. | Demontiranje postojećih betonskih opločnjaka, te ponovna postava, prilagodba na novoprojektiranu visinu, na podlogu od kamenog agregata 4-8. | m2 | 45 | 0
| UKUPNO: |  |  | 0
V | PROMETNA SIGNALIZACIJA
1. | Izvlačenje reflektirajućih crta i oznaka na nogostupu.
| bijela crta širine 15 cm | m' | 125 | 0
2. | Postava prometnog znaka, na pocinčanom stupu sa temeljem.
| znak osmerokut B02 | kom | 1 | 0
| UKUPNO: |  |  | 0
V | OSTALI RADOVI
1. | Geodetski radovi na snimanju izgrađenog stanja, izrada elaborata izvedenog stanja i predaja investitoru u digitalnom obliku _(doc dwg pdf) | m | 125 | 0
| UKUPNO: |  |  | 0
REKAPITULACIJA
I | PRIPREMNI RADOVI |  |  | 0
II | ZEMLJANI RADOVI |  |  | 0
III | CESTOVNA ODVODNJA I BETONSKI RADOVI |  |  | 0
IV | GORNJI STROJ |  |  | 0
V | PROMETNA SIGNALIZACIJA |  |  | 0
VI | OSTALI RADOVI |  |  | 0
| UKUPNO: |  |  | 0
| PDV 25%: |  |  | 0
| SVEUKUPNO : |  |  | 0